## quarter_note_repeats
BBD stages per chip	2048
BBD chips	4
Total BBD stages	8192
NCO_clock	3.20E+07	Hz

BPM	Delay time (¼ notes) [ms]	f_BBD_clock [kHz]	Corresponding NCO overflow rate [kHz]	Ideal NCO increment	Real NCO increment	f_BBD_clock from real NCO increment [kHz]	Percent error due to integer NCO increment [%]
70	857.1	4.779	9.557	313.175	313	4.776	0.056
75	800.0	5.120	10.240	335.544	335	5.112	0.162
80	750.0	5.461	10.923	357.914	357	5.447	0.255
85	705.9	5.803	11.605	380.284	380	5.798	0.075
90	666.7	6.144	12.288	402.653	402	6.134	0.162
95	631.6	6.485	12.971	425.023	425	6.485	0.005
100	600.0	6.827	13.653	447.392	447	6.821	0.088
105	571.4	7.168	14.336	469.762	469	7.156	0.162
110	545.5	7.509	15.019	492.132	492	7.507	0.027
115	521.7	7.851	15.701	514.501	514	7.843	0.097
120	500.0	8.192	16.384	536.871	536	8.179	0.162
125	480.0	8.533	17.067	559.241	559	8.530	0.043
130	461.5	8.875	17.749	581.610	581	8.865	0.105
135	444.4	9.216	18.432	603.980	603	9.201	0.162
140	428.6	9.557	19.115	626.349	626	9.552	0.056
145	413.8	9.899	19.797	648.719	648	9.888	0.111
150	400.0	10.240	20.480	671.089	671	10.239	0.013
155	387.1	10.581	21.163	693.458	693	10.574	0.066
160	375.0	10.923	21.845	715.828	715	10.910	0.116
165	363.6	11.264	22.528	738.198	738	11.261	0.027
170	352.9	11.605	23.211	760.567	760	11.597	0.075
175	342.9	11.947	23.893	782.937	782	11.932	0.120
180	333.3	12.288	24.576	805.306	805	12.283	0.038
185	324.3	12.629	25.259	827.676	827	12.619	0.082
190	315.8	12.971	25.941	850.046	850	12.970	0.005
195	307.7	13.312	26.624	872.415	872	13.306	0.048
200	300.0	13.653	27.307	894.785	894	13.641	0.088
205	292.7	13.995	27.989	917.154	917	13.992	0.017
210	285.7	14.336	28.672	939.524	939	14.328	0.056
215	279.1	14.677	29.355	961.894	961	14.664	0.093
220	272.7	15.019	30.037	984.263	984	15.015	0.027

## eighth_note_repeats
BBD stages per chip	2048
BBD chips	4
Total BBD stages	8192
NCO_clock	3.20E+07	Hz

BPM	Delay time (¼ notes) [ms]	f_BBD_clock [kHz]	Corresponding NCO overflow rate [kHz]	Ideal NCO increment	Real NCO increment	f_BBD_clock from real NCO increment [kHz]	Percent error due to integer NCO increment [%]
70	428.6	9.557	19.115	626.349	626	9.552	0.056
75	400.0	10.240	20.480	671.089	671	10.240	0.000
80	375.0	10.923	21.845	715.828	716	10.923	0.000
85	352.9	11.605	23.211	760.567	761	11.605	0.000
90	333.3	12.288	24.576	805.306	805	12.288	0.000
95	315.8	12.971	25.941	850.046	850	12.971	0.000
100	300.0	13.653	27.307	894.785	895	13.653	0.000
105	285.7	14.336	28.672	939.524	940	14.336	0.000
110	272.7	15.019	30.037	984.263	984	15.019	0.000
115	260.9	15.701	31.403	1029.003	1029	15.701	0.000
120	250.0	16.384	32.768	1073.742	1074	16.384	0.000
125	240.0	17.067	34.133	1118.481	1118	17.067	0.000
130	230.8	17.749	35.499	1163.220	1163	17.749	0.000
135	222.2	18.432	36.864	1207.960	1208	18.432	0.000
140	214.3	19.115	38.229	1252.699	1253	19.115	0.000
145	206.9	19.797	39.595	1297.438	1297	19.797	0.000
150	200.0	20.480	40.960	1342.177	1342	20.480	0.000
155	193.5	21.163	42.325	1386.917	1387	21.163	0.000
160	187.5	21.845	43.691	1431.656	1432	21.845	0.000
165	181.8	22.528	45.056	1476.395	1476	22.528	0.000
170	176.5	23.211	46.421	1521.134	1521	23.211	0.000
175	171.4	23.893	47.787	1565.873	1566	23.893	0.000
180	166.7	24.576	49.152	1610.613	1611	24.576	0.000
185	162.2	25.259	50.517	1655.352	1655	25.259	0.000
190	157.9	25.941	51.883	1700.091	1700	25.941	0.000
195	153.8	26.624	53.248	1744.830	1745	26.624	0.000
200	150.0	27.307	54.613	1789.570	1790	27.307	0.000
205	146.3	27.989	55.979	1834.309	1834	27.989	0.000
210	142.9	28.672	57.344	1879.048	1879	28.672	0.000
215	139.5	29.355	58.709	1923.787	1924	29.355	0.000
220	136.4	30.037	60.075	1968.527	1969	30.037	0.000

## dly_time_knob
This sheet may help map the raw ADC readings of the delay time knob into the delay time range used by the stock DMM

NCO input clock	3.20E+07	Hz

Ideal Case				Linear scaling results
BBD clock freq [Hz]	NCO increment value	ADC result [au]		ADC result [au]	NCO increment value	BBD clock freq [Hz]
7000	458.8	0		0	458	6988.5
17000	1114.1			83	1122	17120.4
27000	1769.5				458	6988.5
37000	2424.8				458	6988.5
47000	3080.2				458	6988.5
57000	3735.6				458	6988.5
67000	4390.9				458	6988.5
77000	5046.3			574	5050	77056.9
87000	5701.6				458	6988.5
97000	6357.0				458	6988.5
107000	7012.4				458	6988.5
117000	7667.7				458	6988.5
127000	8323.1				458	6988.5
130000	8519.7	1023		1023	8642	131866.5